## ArcNano_BOM
MFR.Part # | Designator | Footprint | JLCPCB Part # | Quantity
X322516MLB4SI | Y1 | TSX-3225 | C13738 | 1
TAJA106K016RNJ | C1, C3 | TANT A | C7171 | 2
SP0503BAHTG | U1 | SOT143-4 | C7074 | 1
SDFL1608S100KTF | L1 | IND0603 | C1035 | 1
RC0603JR-071KL | R1, R6, R7, R8 | R0603 | C14676 | 4
RC0402JR-0710KL, RC0402JR-071KL, RC0402JR-074K7L | R2, R3, R4, R5, R9 | R0402 | C60489, C105637, C105870 | 5
PTS815SJG250SMTRLFS | S1, S2 | PTS815SJG250SMTRLFS | C411883 | 2
MF-MSMF050-2 | F1 | MF-MSMF050 | C17313 | 1
GRM188R71H104KA93D | C2, C4 | C0603 | C77055 | 2
GRM155R71H104KE14D, CL05C100JB5NNNC, GCM155C71A105KE38D | C5, C6, C7, C8, C9, C10, C11, C12, C13, C14, C15 | C0402 | C77020, C32949, C126521 | 11
CP2102-GMR | U4 | QFN-28 (5x5) Thermal Pad | C6568 | 1
B-2100S15P-A110 | P1, P2 | CONN-15 1x15 MALE | C124373 | 2
ATMEGA328P-MU | U3 | QFN-32 (5x5) Thermal Pad | C38896 | 1
AMS1117-5.0 | U2 | SOT-223 | C6187 | 1
1050170001 | J1 | USB MOLEX 1050170001 | C136000 | 1
67996-106HLF | P3 | CONN-6 2x3 MALE | C412086 | 1
19-217/R6C-AL1M2VY/3T | D1 | D0603_LED_RED | C72044 | 1
19-217/GHC-YR1S2/3T | D4 | D0603_LED_GREEN | C72043 | 1
19-213/Y2C-CQ2R2L/3T(CY) | D2, D3 | D0603_LED_YELLOW | C72038 | 2